## OpenDrone_FC_F405_HW
Reference | Value | Footprint | Datasheet | Qty | DNP
J17 | Conn_02x03_Odd_Even | Connector_PinHeader_2.00mm:PinHeader_2x03_P2.00mm_Vertical | ~ | 1
C1,C2 | 2.2uF | KiCad-Lib:C_0402_1005Metric | ~ | 2
C3,C4,C5,C6,C7,C22,C23,C24,C27,C28,C29,C30,C31,C32,C33,C34,C36,C40 | 100nF | KiCad-Lib:C_0402_1005Metric | ~ | 18
C8,C18,C19 | 10uF | KiCad-Lib:C_0402_1005Metric | ~ | 3
C9,C10 | 22pF | KiCad-Lib:C_0402_1005Metric | ~ | 2
C13,C35 | 10nF | KiCad-Lib:C_0402_1005Metric | ~ | 2
C25 | 220nF | KiCad-Lib:C_0402_1005Metric | ~ | 1
C26 | 4.7uF | KiCad-Lib:C_0402_1005Metric | ~ | 1
C37,C39 | 47pF | KiCad-Lib:C_0402_1005Metric | ~ | 2
C38,C41 | 1nF | KiCad-Lib:C_0402_1005Metric | ~ | 2
C11 | 100uF | KiCad-Lib:C_1210_3225Metric | ~ | 1
C12,C14,C15,C16,C17 | 10uF | KiCad-Lib:C_1210_3225Metric | ~ | 5
J8 | Conn_01x04 | KiCad-Lib:Connector_XH_1x04_P1.25mm_Horizontal | ~ | 1
J1 | Conn_01x05 | KiCad-Lib:Connector_XH_1x05_P1.25mm_Horizontal | ~ | 1
J6 | Conn_01x08 | KiCad-Lib:Connector_XH_1x08_P1.25mm_Horizontal | ~ | 1
Y2 | 8Mhz | KiCad-Lib:Crystal_SMD_3225-4Pin_3.2x2.5mm | ~ | 1
D1,D4 | SS34 | KiCad-Lib:D_SMA | ~ | 2
J10,J11,J12 | Conn_01x06 | KiCad-Lib:Header_1x06_P2.00mm_Vertical | ~ | 3
L1,L2 | 15uH | KiCad-Lib:Inductor_SMD_4D28 | ~ | 2
D2 | RED | KiCad-Lib:LED_0402_1005Metric | ~ | 1
D3 | BLUE | KiCad-Lib:LED_0402_1005Metric | ~ | 1
U3 | ICM42688 | KiCad-Lib:LGA-14_3x2.5mm_P0.5mm |  | 1
U6 | BMP280 | KiCad-Lib:LGA-8_2x2.5mm_P0.65mm | https://ae-bst.resource.bosch.com/media/_tech/media/datasheets/BST-BMP280-DS001.pdf | 1
U5 | HMC5883L | KiCad-Lib:QFN-16_3x3mm_P0.5mm |  | 1
R1,R18 | 10k | KiCad-Lib:R_0402_1005Metric | ~ | 2
R2 | 2k2 | KiCad-Lib:R_0402_1005Metric | ~ | 1
R3 | 4,7k | KiCad-Lib:R_0402_1005Metric | ~ | 1
R4 | Rf_Cur | KiCad-Lib:R_0402_1005Metric | ~ | 1
R5,R9 | 1k | KiCad-Lib:R_0402_1005Metric | ~ | 2
R6 | Ri_Cur | KiCad-Lib:R_0402_1005Metric | ~ | 1
R7,R8 | 4.7k | KiCad-Lib:R_0402_1005Metric | ~ | 2
R10 | Rf_Vol | KiCad-Lib:R_0402_1005Metric | ~ | 1
R11 | Ri_Vol | KiCad-Lib:R_0402_1005Metric | ~ | 1
R12,R13 | 29.4k | KiCad-Lib:R_0402_1005Metric | ~ | 2
R14 | 0R | KiCad-Lib:R_0402_1005Metric | ~ | 1
R15 | 3,3k | KiCad-Lib:R_0402_1005Metric | ~ | 1
R16,R17,R19 | 470R | KiCad-Lib:R_0402_1005Metric | ~ | 3
U2,U7 | TPS54331 | KiCad-Lib:SOIC-8-1EP_3.9x4.9mm_P1.27mm_EP2.29x3mm |  | 2
U1 | STM32F405RGTx | Package_QFP:LQFP-64_10x10mm_P0.5mm | https://www.st.com/resource/en/datasheet/stm32f405rg.pdf | 1
U8 | Board | Proj-Lib:Board_Outline_34x34_Hole_26x26 |  | 1